## IEC 61083-2
Designation in TDG | Description | Ut Reference value kV | Ut Acceptance limit % of Ut | T1 Reference value µs | T1 Acceptance limit % of T1 | T2 Reference value µs | T2 Acceptance limit % of T2 | Beta' Reference value % | Beta' Acceptance limit % abs
LI-A1 | Superposition of two ideal exponential functions | 1049.6 | ± 0.10 | 0.84 | ± 2 | 60.16 | ± 1.0 | 0 | ± 1.0
LI-A2 | Slow oscillations | 1037.6 | ± 0.10 | 1.693 | ± 2 | 47.48 | ± 1.0 | 5.1 | ± 1.0
LI-A3 | Fast oscillations | 1000.2 | ± 0.10 | 1.117 | ± 2 | 48.15 | ± 1.0 | 4.6 | ± 1.0
LI-A4 | f = 500 kHz Overshoot 8% | 856.01 | ± 0.10 | 0.841 | ± 2 | 47.8 | ± 1.0 | 7.9 | ± 1.0
LI-A5 | f = 200 kHz Overshoot 8% | 71.972 | ± 0.10 | 1.711 | ± 2 | 47.71 | ± 1.0 | 7.7 | ± 1.0
LI-A6 | f = 200 kHz Overshoot 18% | 100.17 | ± 0.10 | 1.762 | ± 2 | 41.58 | ± 1.0 | 17.7 | ± 1.0
LI-A7 | f = 200 kHz Overshoot 20% | 104.35 | ± 0.10 | 2.122 | ± 2 | 38.36 | ± 1.0 | 20.1 | ± 1.0
LI-A8 | f = 250 kHz Overshoot 15% | 96.012 | ± 0.10 | 1.503 | ± 2 | 44.92 | ± 1.0 | 14.8 | ± 1.0
LI-A9 | f = 300 kHz Overshoot 4% | 55.928 | ± 0.10 | 1.215 | ± 2 | 55.74 | ± 1.0 | 4 | ± 1.0
LI-A10 | f = 400 kHz Overshoot 12% | 81.929 | ± 0.10 | 0.924 | ± 2 | 42.66 | ± 1.0 | 12 | ± 1.0
LI-A11 | f = 500 kHz Overshoot 4% | 86.597 | ± 0.10 | 0.578 | ± 2 | 56.37 | ± 1.0 | 4.1 | ± 1.0
LI-A12 | f = 900 kHz Overshoot 2% | 85.584 | ± 0.10 | 0.587 | ± 2 | 57.36 | ± 1.0 | 2.3 | ± 1.0
LI-M1 | Front oscillations | 952.09 | ± 0.10 | 1.123 | ± 2 | 85.6 | ± 1.0 | 2.1 | ± 1.0
LI-M2 | Long duration overshoot | -1041.7 | ± 0.10 | 3.356 | ± 2 | 61.25 | ± 1.0 | 9.2 | ± 1.0
LI-M3 | Short duration overshoot | -1026.5 | ± 0.10 | 2.15 | ± 2 | 41.75 | ± 1.0 | 9.2 | ± 1.0
LI-M4 | Oscillations, transformer testing | -267.14 | ± 0.10 | 0.987 | ± 2 | 56.22 | ± 1.0 | 4.8 | ± 1.0
LI-M5 | Oscillations, transformer testing | -55.003 | ± 0.10 | 2.746 | ± 2 | 42.11 | ± 1.0 | 18.7 | ± 1.0
LI-M6 | Oscillations, transformer testing | -166.87 | ± 0.10 | 1.356 | ± 2 | 54.74 | ± 1.0 | 3.8 | ± 1.0
LI-M7 | Oscillations, transformer testing | -1272.3 | ± 0.10 | 1.482 | ± 2 | 50.03 | ± 1.0 | 11.2 | ± 1.0
LI-M8 | Long front, smooth | -99.732 | ± 0.10 | 1.515 | ± 2 | 49.36 | ± 1.0 | -0.5 | ± 1.0
LI-M9 | Short front, some overshoot | -100.04 | ± 0.10 | 0.828 | ± 2 | 46.65 | ± 1.0 | 1.4 | ± 1.0
LI-M10 | Heavy front oscillations | 100.26 | ± 0.10 | 1.666 | ± 2 | 60.85 | ± 1.0 | 0 | ± 1.0
LI-M11 | Heavy front oscillations | 299.32 | ± 0.10 | 1.661 | ± 2 | 60.95 | ± 1.0 | -0.5 | ± 1.0
LI-M12 | Changing offset level, oscillations at peak | -4.3193 | ± 0.10 | 1.292 | ± 2 | 52.27 | ± 1.0 | -1.8 | ± 1.0
LI-M13 | Oscillations after onset | 39.46 | ± 0.10 | 1.537 | ± 2 | 46.94 | ± 1.0 | 1.8 | ± 1.0
LI-M14 | Oscillations after onset, and overshoot | 48.549 | ± 0.10 | 0.933 | ± 2 | 37.48 | ± 1.0 | 4.3 | ± 1.0
LI-M15 | Oscillations after onset, and overshoot | 497.97 | ± 0.10 | 1.017 | ± 2 | 59.19 | ± 1.0 | -0.1 | ± 1.0
LI-M16 | Front oscillations | 369.21 | ± 0.10 | 0.92 | ± 2 | 47.53 | ± 1.0 | 0.8 | ± 1.0
LI-M17 | Heavy oscillations at front and peak | -99.346 | ± 0.10 | 1.775 | ± 2 | 53.31 | ± 1.0 | 1.3 | ± 1.0

## Tolerancias
Designation in TDG | Ut Reference value kV | Ut Acceptance limit kV | T1 Reference value µs | T1 Acceptance limit µs | T2 Reference value µs | T2 Acceptance limit µs | Beta' Reference value % | Beta' Acceptance limit %
LI-A1 | 1049.6 | 1050.65 | 0.84 | 0.8568 | 60.16 | 60.762 | 0 | 1
|  | 1048.55 |  | 0.8232 |  | 59.558 |  | -1
LI-A2 | 1037.6 | 1038.638 | 1.693 | 1.7269 | 47.48 | 47.955 | 5.1 | 6.1
|  | 1036.562 |  | 1.6591 |  | 47.005 |  | 4.1
LI-A3 | 1000.2 | 1001.2 | 1.117 | 1.1393 | 48.15 | 48.631 | 4.6 | 5.6
|  | 999.2 |  | 1.0947 |  | 47.669 |  | 3.6
LI-A4 | 856.01 | 856.866 | 0.841 | 0.8578 | 47.8 | 48.278 | 7.9 | 8.9
|  | 855.154 |  | 0.8242 |  | 47.322 |  | 6.9
LI-A5 | 71.972 | 72.044 | 1.711 | 1.7452 | 47.71 | 48.187 | 7.7 | 8.7
|  | 71.9 |  | 1.6768 |  | 47.233 |  | 6.7
LI-A6 | 100.17 | 100.27 | 1.762 | 1.7972 | 41.58 | 41.996 | 17.7 | 18.7
|  | 100.07 |  | 1.7268 |  | 41.164 |  | 16.7
LI-A7 | 104.35 | 104.454 | 2.122 | 2.1644 | 38.36 | 38.744 | 20.1 | 21.1
|  | 104.246 |  | 2.0796 |  | 37.976 |  | 19.1
LI-A8 | 96.012 | 96.108 | 1.503 | 1.5331 | 44.92 | 45.369 | 14.8 | 15.8
|  | 95.916 |  | 1.4729 |  | 44.471 |  | 13.8
LI-A9 | 55.928 | 55.984 | 1.215 | 1.2393 | 55.74 | 56.297 | 4 | 5
|  | 55.872 |  | 1.1907 |  | 55.183 |  | 3
LI-A10 | 81.929 | 82.011 | 0.924 | 0.9425 | 42.66 | 43.087 | 12 | 13
|  | 81.847 |  | 0.9055 |  | 42.233 |  | 11
LI-A11 | 86.597 | 86.684 | 0.578 | 0.5896 | 56.37 | 56.934 | 4.1 | 5.1
|  | 86.51 |  | 0.5664 |  | 55.806 |  | 3.1
LI-A12 | 85.584 | 85.67 | 0.587 | 0.5987 | 57.36 | 57.934 | 2.3 | 3.3
|  | 85.498 |  | 0.5753 |  | 56.786 |  | 1.3
LI-M1 | 952.09 | 953.042 | 1.123 | 1.1455 | 85.6 | 86.456 | 2.1 | 3.1
|  | 951.138 |  | 1.1005 |  | 84.744 |  | 1.1
LI-M2 | -1041.7 | -1042.742 | 3.356 | 3.4231 | 61.25 | 61.862 | 9.2 | 10.2
|  | -1040.658 |  | 3.2889 |  | 60.638 |  | 8.2
LI-M3 | -1026.5 | -1027.526 | 2.15 | 2.193 | 41.75 | 42.167 | 9.2 | 10.2
|  | -1025.474 |  | 2.107 |  | 41.333 |  | 8.2
LI-M4 | -267.14 | -267.407 | 0.987 | 1.0067 | 56.22 | 56.782 | 4.8 | 5.8
|  | -266.873 |  | 0.9673 |  | 55.658 |  | 3.8
LI-M5 | -55.003 | -55.058 | 2.746 | 2.8009 | 42.11 | 42.531 | 18.7 | 19.7
|  | -54.948 |  | 2.6911 |  | 41.689 |  | 17.7
LI-M6 | -166.87 | -167.037 | 1.356 | 1.3831 | 54.74 | 55.287 | 3.8 | 4.8
|  | -166.703 |  | 1.3289 |  | 54.193 |  | 2.8
LI-M7 | -1272.3 | -1273.572 | 1.482 | 1.5116 | 50.03 | 50.53 | 11.2 | 12.2
|  | -1271.028 |  | 1.4524 |  | 49.53 |  | 10.2
LI-M8 | -99.732 | -99.832 | 1.515 | 1.5453 | 49.36 | 49.854 | -0.5 | 0.5
|  | -99.632 |  | 1.4847 |  | 48.866 |  | -1.5
LI-M9 | -100.04 | -100.14 | 0.828 | 0.8446 | 46.65 | 47.117 | 1.4 | 2.4
|  | -99.94 |  | 0.8114 |  | 46.183 |  | 0.4
LI-M10 | 100.26 | 100.36 | 1.666 | 1.6993 | 60.85 | 61.459 | 0 | 1
|  | 100.16 |  | 1.6327 |  | 60.242 |  | -1
LI-M11 | 299.32 | 299.619 | 1.661 | 1.6942 | 60.95 | 61.559 | -0.5 | 0.5
|  | 299.021 |  | 1.6278 |  | 60.341 |  | -1.5
LI-M12 | -4.3193 | -4.324 | 1.292 | 1.3178 | 52.27 | 52.793 | -1.8 | -0.8
|  | -4.315 |  | 1.2662 |  | 51.747 |  | -2.8
LI-M13 | 39.46 | 39.499 | 1.537 | 1.5677 | 46.94 | 47.409 | 1.8 | 2.8
|  | 39.421 |  | 1.5063 |  | 46.471 |  | 0.8
LI-M14 | 48.549 | 48.598 | 0.933 | 0.9517 | 37.48 | 37.855 | 4.3 | 5.3
|  | 48.5 |  | 0.9143 |  | 37.105 |  | 3.3
LI-M15 | 497.97 | 498.468 | 1.017 | 1.0373 | 59.19 | 59.782 | -0.1 | 0.9
|  | 497.472 |  | 0.9967 |  | 58.598 |  | -1.1
LI-M16 | 369.21 | 369.579 | 0.92 | 0.9384 | 47.53 | 48.005 | 0.8 | 1.8
|  | 368.841 |  | 0.9016 |  | 47.055 |  | -0.2
LI-M17 | -99.346 | -99.445 | 1.775 | 1.8105 | 53.31 | 53.843 | 1.3 | 2.3
|  | -99.247 |  | 1.7395 |  | 52.777 |  | 0.3